## ATSAM4E16CA-switches
switch | row | pin name
1 | ROW1 | PIO_PA15
2 | ROW2 | PIO_PD10
3 | ROW3 | PIO_PD30
4 | ROW4 | PIO_PA1
5 | ROW5 | PIO_PA17
6 | ROW6 | PIO_PD11
7 | ROW7 | PIO_PB0
8 | ROW8 | PIO_PA2
9 | ROW9 | PIO_PD23
10 | ROW10 | PIO_PD20
11 | ROW11 | PIO_PA19
12 | ROW12 | PIO_PD26
13 | ROW13 | PIO_PA8
14 | ROW14 | PIO_PA10
15 | ROW15 | PIO_PD24
16 | ROW16 | PIO_PD12
17 | ROW17 | PIO_PA18
18 | ROW18 | PIO_PD13
19 | ROW19 | PIO_PA20
20 | ROW20 | PIO_PD28
21 | ROW21 | PIO_PA7
22 | ROW22 | PIO_PA28
23 | ROW23 | PIO_PD17
24 | ROW24 | PIO_PA24
25 | ROW25 | PIO_PB1
26 | ROW26 | PIO_PD14
27 | ROW27 | PIO_PA5
28 | ROW28 | PIO_PD16
29 | ROW29 | PIO_PA21
30 | ROW30 | PIO_PA9
31 | ROW31 | PIO_PA23
32 | ROW32 | PIO_PA26
33 | ROW33 | PIO_PD25
34 | ROW34 | PIO_PD18
35 | ROW35 | PIO_PA16
36 | ROW36 | PIO_PD19
37 | ROW37 | PIO_PA22
38 | ROW38 | PIO_PA30
39 | ROW39 | PIO_PB3
40 | ROW40 | PIO_PA25
41 | ROW41 | PIO_PD5
42 | ROW42 | PIO_PA27
43 | ROW43 | PIO_PD1
44 | ROW44 | PIO_PD15
45 | ROW45 | PIO_PB14
46 | ROW46 | PIO_PD22
47 | ROW47 | PIO_PD31
48 | ROW48 | PIO_PD29
49 | ROW49 | PIO_PD0
50 | ROW50 | PIO_PD9
51 | ROW51 | PIO_PD8
52 | ROW52 | PIO_PA31
53 | ROW53 | PIO_PA6
54 | ROW54 | PIO_PD2
55 | ROW55 | PIO_PD7
56 | ROW56 | PIO_PA29
57 | ROW57 | PIO_PD4
58 | ROW58 | PIO_PB13
59 | ROW59 | PIO_PD3
60 | ROW60 | PIO_PD6

## ATSAM4E16CA-all
number | name | porpuse
1 | PA15 | ROW1 | 1 | VCC(3.3) | 2 | TMS
2 | PD10 | ROW2 | 3 | GND | 4 | TCK
3 | GND | x | 5 | GND | 6 | TDO
4 | VDDOUT | x | 7 | NC | 8 | TDI
5 | VDDIN | x | 9 | GND | 10 | NRST
6 | GND | x
7 | GND | x
8 | GND | x
9 | ADVREF | x
10 | GND | x
11 | PD30 | ROW3
12 | PA1 | ROW4
13 | PA17 | ROW5
14 | PD11 | ROW6
15 | PB0 | ROW7
16 | PA2 | ROW8
17 | PB2 | ADC
18 | VDDCORE | x
19 | VDDIO | x
20 | PD23 | ROW9
21 | PD20 | ROW10
22 | VDDCORE | x
23 | PA19 | ROW11
24 | PD26 | ROW12
25 | PA8 | ROW13
26 | PA10 | ROW14
27 | PA13/PGMD1 | SPI_MOSI
28 | VDDIO | x
29 | GND | x
30 | PD24 | ROW15
31 | PD12 | ROW16
32 | PD27 | reset_cap
33 | PA18 | ROW17
34 | PA14/PGMD2 | SPI_SCK
35 | PD13 | ROW18
36 | PA20 | ROW19
37 | PD28 | ROW20
38 | PA7 | ROW21
39 | PA28 | ROW22
40 | PA25/PGMD13 | GPIO
41 | PD17 | ROW23
42 | PA24 | ROW24
43 | PB1 | ROW25
44 | PA11/PGMM3 | SPI_SS
45 | PD20 | PWM
46 | PA10/PGMM2 | GPIO
47 | PD14 | ROW26
48 | PA12/PGMD0 | SPI_MISO
49 | PA5 | ROW27
50 | PD16 | ROW28
51 | PA21 | ROW29
52 | PA9 | ROW30
53 | PA23 | ROW31
54 | PA9/PGMM1 | GPIO
55 | PA4/PGMNCMD | SCL
56 | PA26 | ROW32
57 | PB6 | TMS
58 | NRST | NRST
59 | PD25 | ROW33
60 | TST | TST
61 | PB12 | ERASE
62 | PD18 | ROW34
63 | PB7 | TCK
64 | PA3 | SDA
65 | PA16 | ROW35
66 | PD19 | ROW36
67 | GND | x
68 | VDDIO | x
69 | PA22 | ROW37
70 | PA30 | ROW38
71 | PB3 | ROW39
72 | PA25 | ROW40
73 | JTAGSEL | JTAGSEL
74 | PB4 | TDI
75 | PD5 | ROW41
76 | PA27 | ROW42
77 | PB5 | TDO
78 | PD1 | ROW43
79 | PD15 | ROW44
80 | PIO_PB14 | ROW45
81 | PD22 | ROW46
82 | PD31 | ROW47
83 | PD29 | ROW48
84 | PD0 | ROW49
85 | PD9 | ROW50
86 | VDDCORE | x
87 | PD8 | ROW51
88 | PA31 | ROW52
89 | PA6 | ROW53
90 | PD2 | ROW54
91 | PD7 | ROW55
92 | PA29 | ROW56
93 | VDDIO | x
94 | PB10 | D-
95 | PB11 | D+
96 | VDDPLL | x
97 | PD4 | ROW57
98 | PB13 | ROW58
99 | PD3 | ROW59
100 | PD6 | ROW60

## ATMEGA3209-switches
switch | name | pin
C1 | PA1 | 1
C2 | PB3 | 11
C3 | PF5 | 39
C4 | PB2 | 10
C5 | PC7 | 21
C6 | PB1 | 9
C7 | PC6 | 20
C8 | PB0 | 8
C9 | PF1 | 35
C10 | PC5 | 19
C11 | PE2 | 32
C12 | PF0 | 34
C13 | PC4 | 18
C14 | PE3 | 33
C15 | PE1 | 31
C16 | PE0 | 30
C17 | PC1 | 15
C18 | PD7 | 29
C19 | PD6 | 28
C20 | PB4 | 12
C21 | PC3 | 17
C22 | PD4 | 26
C23 | PD5 | 27
C24 | PD3 | 25
C25 | PB5 | 13
C26 | PC0 | 14
C27 | PD2 | 24
C28 | PD1 | 23
C29 | PC2 | 16
C30 | PD0 | 22
ref1 | PF2 | 36
fef2 | PF3 | 37
C30 | PF4 | 38

## ATMEGA3209-all
number | name | porpuse | pin name
1 | PA5 | MISO | 5 | 1 | UPDI | 2 | VCC
2 | PA6 | SCK | 6 | 3 | NC | 4 | NC
3 | PA7 | SS | 7 | 5 | RESET | 6 | GND
4 | PB0 | C8 | 8
5 | PB1 | C6 | 9
6 | PB2 | C4 | 10
7 | PB3 | C2 | 11
8 | PB4 | C20 | 12
9 | PB5 | C25 | 13
10 | PC0 | C26 | 14
11 | PC1 | C17 | 15
12 | PC2 | C29 | 16
13 | PC3 | C21 | 17
14 | VDD | x
15 | GND | x
16 | PC4 | C13 | 18
17 | PC5 | C10 | 19
18 | PC6 | C7 | 20
19 | PC7 | C5 | 21
20 | PD0 | C30 | 22
21 | PD1 | C28 | 23
22 | PD2 | C27 | 24
23 | PD3 | C24 | 25
24 | PD4 | C22 | 26
25 | PD5 | C23 | 27
26 | PD6 | C19 | 28
27 | PD7 | C18 | 29
28 | AVDD | x
29 | GND | x
30 | PE0 | C16 | 30
31 | PE1 | C15 | 31
32 | PE2 | C11 | 32
33 | PE3 | C14 | 33
34 | PF0 | C12 | 34
35 | PF1 | C9 | 35
36 | PF2 | Ref_1 | 36
37 | PF3 | Ref_2 | 37
38 | PF4 | Ref_3 | 38
39 | PF5 | C3 | 39
40 | PF6 | RESET | 40
41 | UPDI | UPDI
42 | VDD | x
43 | GND | x
44 | PA0 | TXD | 0
45 | PA1 | C1 | 1
46 | PA2 | SDA | 2
47 | PA3 | SCL | 3
48 | PA4 | MOSI | 4